## Приложение 1
| Перечень материалов и оборудования, предоставляемого Заказчиком. | Приложение №1 к ТЗ АТК-15-011/6
Позиция | Наименование | Единица измерения | Количество
Задвижки и запорно-регулирующая арматура
Задвижка клиновая с выдвижным шпинделем, стальная с ответными фланцами, прокладками и крепежем с ручным управлением, для рабочей среды вода, "жидкие нефтепродукты". Климатическое исполнение ХЛ по ГОСТ 15150. Класс герметичности "А" по ГОСТ Р 54808-2011.
1 | DN 100мм, PN 1,6МПа | компл. | 14
2 | DN 250мм, PN 1,6МПа | компл. | 15
3 | Задвижка клиновая с выдвижным шпинделем, стальная с ответными фланцами, прокладками и крепежем с ручным управлением, для жидких рабочих сред. Климатическое исполнение УХЛ-1 по ГОСТ 15150. Класс герметичности "А" по ГОСТ Р 54808-2011. DN 80мм, PN 1,6МПа | компл. | 4
Трубы
Трубы стальные бесшовные горячедеформированные с внутренним заводским покрытием стойким к воздействию авиатоплива и допущенным к использованию ГосНИИ ГА. Сталь - 09Г2С.
4 | 273х7 | м | 358
5 | 108х5 | м | 69
Трубы бесшовных холодно- и теплодеформированных из коррозионно-стойкой стали. Сталь 12Х18Н10Т
6 | 108х5 | м | 316
Детали трубопроводов
Отводы с внутренним заводским покрытием стойким к воздействию авиатоплива и допущенным к использованию ГосНИИ ГА. Сталь - 09Г2С
7 | Отвод 90-273х7 | шт | 32
8 | Отвод 45-273х7 | шт | 4
9 | Отвод 90-108х5 | шт | 6
Отводы 12х18н10т
10 | Отвод 90-108х5-12Х18Н10Т | шт | 36
11 | Отвод 45-108х5-12Х18Н10Т | шт | 2
12 | Отвод 11° 108х4 ОСТ 36-42-81 | шт | 4
Тройники
13 | Тройники с внутренним заводским покрытием стойким к воздействию авиатоплива и допущено к использованию ГосНИИ ГА. Сталь - 09Г2С Тройник 273х7 ГОСТ 17376-2001 | шт | 10
14 | Тройник 108х6-12Х18Н10Т | шт | 8
Резервуарное оборудование
РВС-2000 № 8
15 | Резервуарные металлоконструкции | компл. | 1
16 | Емкость отбора проб* | шт | 1
17 | Плавающее заборное устройство ПЗУ | компл. | 1
18 | Шкаф отбора проб -без электрообогрева -с комплектом измерительных устройств (гигрометр, термометр, детектор воды) -с системой Dead Man -линии забора проб 1/2" -линия дренажа 1" -материал арматуры и трубопроводов - нержавеющая сталь -исполнение шкафа по пылевлагозащите IP54, исполнение шкафа по ударопрочности IK10, комплектно с замком и ключем. | компл. | 1
19 | Пробоотборник секционный ПСР | шт | 1
20 | Клапан дыхательный КДС-3000/350 УХЛ1 | шт | 2
21 | Аварийный клапан АК-500 | шт | 1
РВС-2000 № 11
22 | Резервуарные металлоконструкции | компл. | 1
23 | Емкость отбора проб* | шт | 1
24 | Плавающее заборное устройство ПЗУ | компл. | 1
25 | Шкаф отбора проб -без электрообогрева -с комплектом измерительных устройств (гигрометр, термометр, детектор воды) -с системой Dead Man -линии забора проб 1/2" -линия дренажа 1" -материал арматуры и трубопроводов - нержавеющая сталь -исполнение шкафа по пылевлагозащите IP54, исполнение шкафа по ударопрочности IK10, комплектно с замком и ключем. | компл. | 1
26 | Пробоотборник секционный ПСР | шт | 1
27 | Клапан дыхательный КДС-3000/350 УХЛ1 | шт | 2
28 | Аварийный клапан АК-500 | шт | 1
*-Емкости отбора проб для РВС-2000 №№ 9,10 поставляется силами и за счет Подрядчика.
Согласовано с ЗАО «ТЗС»
Начальник ПТС Игнатьев И.В.
Начальник технического отдела Трунькин А.В.
Начальник ОТОС Свирин А.Д.
Начальник службы ГСМ Шугуров Ю.Б.
Инспектор по качеству Козлов А.В.
Инженер по ОТ и ТБ Киселева Е.А.